## Full 1
IER010 | U | Grup electrògen.
Grup electrògen de funcionament manual, gamma industrial, amb motor dièsel, model KDW 1003 Kohler i alternador Mecc Alte trifàsic de 230/400 V de tensió i 50 Hz de freqüència a 1500 r.p.m., model AK-009 "INMESOL", de 8 kVA de potència de funcionament principal (PRP) i 9 kVA de potència de funcionament de temps limitat (LTP), de 1300x580x1298 mm, amb quadre elèctric de protecció, distribució i control per a arrencada manual.
Codi |  |  | Unitat | Descripció | Rendiment | Preu unitari | Import
1 |  |  |  | Materials
mt35gei040qa |  |  | U | Grup electrògen de funcionament manual, gamma industrial, amb motor dièsel, model KDW 1003 Kohler i alternador Mecc Alte trifàsic de 230/400 V de tensió i 50 Hz de freqüència a 1500 r.p.m., model AK-009 "INMESOL", de 8 kVA de potència de funcionament principal (PRP) i 9 kVA de potència de funcionament de temps limitat (LTP), de 1300x580x1298 mm, format per un conjunt de motor i alternador sobre bastidor d'acer d'alta resistència, revestit amb una capa de fosfat de zinc i acabat amb pintura de polièster, dipòsit de combustible de 80 litres de capacitat, motor refrigerat per aigua amb ventilador mecànic, silenciador, alternador de càrrega de bateria amb presa a terra, bateria d'arrencada amb protecció de borns, connector per a piqueta de presa de terra (no inclosa en aquest preu), proteccions de seguretat en parts calentes, mòbils i amb electricitat, i quadre elèctric de protecció, distribució i control per a arrencada manual, compost per una central digital model DSE 3110, clau de contacte, polsador de parada d'emergència, instruments de mesura, proteccions magnetotèrmiques, protecció diferencial i fusibles. | 1 | 3789.5 | 3789.5
[5 empty] | Subtotal materials: |  | 3789.5
2 |  |  |  | Mà d'obra
mo003 |  |  | h | Oficial 1ª electricista. | 0.319 | 26.41 | 8.42
mo102 |  |  | h | Ajudant electricista. | 0.319 | 22.7 | 7.24
[5 empty] | Subtotal mà d'obra: |  | 15.66
3 |  |  |  | Costos directes complementaris
|  |  | % | Costos directes complementaris | 2 | 3805.16 | 76.1
Cost de manteniment decennal: 9.509,09€ en els primers 10 anys. |  |  |  |  | Costos directes (1+2+3): |  | 3881.26